## 3.1 E.1 分部分项工程量清单计价表(所有标题)
E.1 分部分项工程量清单计价表
工程名称：兴全矿业骨料加工区南发运广场边坡治理及濒临水塘防渗工程和北侧坡顶绿化工程 | [5 empty] | 标段： |  |  |  |  | 第1页 共2页
序号 | 项目编码 | 项目名称 |  | 项目特征描述 | 计量 单位 |  | 工程量 | 金额（元）
[8 empty] | 综合单价 | 合价 | 其中
[10 empty] | 定额 人工费 |  | 定额 机械费 | 暂估价
| 0401 | 挡墙工程
1 | 040303001001 | 混凝土垫层 |  | 1、混凝土强度等级：C20商品混凝土 | m3 |  | 21.200
2 | 040303015002 | 混凝土挡土墙墙身 |  | 1、混凝土强度等级：C30商品混凝土 | m3 |  | 153.000
3 | WB041111010003 | 水泥砂浆抹面 |  | 1、砂浆强度等级：M10水泥砂浆 | m2 |  | 261.000
4 | 010903004001 | 墙面变形缝 |  | 1、止水带材料种类：沥青麻丝 | m |  | 12.000
5 | WB040303048001 | 现浇构件钢筋 |  | 1、钢筋类型：基础钢筋 2、钢筋规格：Φ14、Φ8 | t |  | 2.370
6 | WB050101023002 | 隔水层 |  | 1、说明：隔水层 | m3 |  | 1.600
7 | 040501004001 | 塑料管铺设 |  | 1、管道材质：PVC管 2、管径：直径100mm | m |  | 76.500
分部小计
| 0401 | 覆土复绿工程
8 | 040103001003 | 种植土培肥 |  | 1、说明：种植土培肥 | hm2 |  | 0.490
9 | 050102012001 | 铺种草皮 |  | 1、草皮种类：草皮 2、铺种方式：满铺 3、养护期：一年，二级养护 | m2 |  | 4922.080
分部小计
| 0401 | 水塘防渗工程
10 | 040701004002 | 铺设水泥毯 |  | 1、说明：铺设水泥毯 | m2 |  | 796.000
分部小计
| 0401 | 水塘边坡防护
11 | WB041111005001 | 浆砌块料 |  | 1、材料品种、规格：浆砌片石护坡（主材由业主提供） | m3 |  | 61.800
分部小计
| 0401 | 排水工程
12 | 010507007002 | 排水沟浇筑 |  | 1、混凝土强度等级：C20商品混凝土 | m3 |  | 53.000
测评合格编号:2021JS-02【新点造价软件V10.0安徽版】
E.1 分部分项工程量清单计价表
工程名称：兴全矿业骨料加工区南发运广场边坡治理及濒临水塘防渗工程和北侧坡顶绿化工程 | [5 empty] | 标段： |  |  |  |  | 第2页 共2页
序号 | 项目编码 | 项目名称 |  | 项目特征描述 | 计量 单位 |  | 工程量 | 金额（元）
[8 empty] | 综合单价 | 合价 | 其中
[10 empty] | 定额 人工费 |  | 定额 机械费 | 暂估价
13 | WB041111010002 | 水泥砂浆抹面 |  | 1、砂浆强度等级：M10水泥砂浆 | m2 |  | 53.000
分部小计
测评合格编号:2021JS-02【新点造价软件V10.0安徽版】

## 3.2 附录F 措施项目清单计价表
附录F 措施项目清单与计价表
工程名称：兴全矿业骨料加工区南发运广场边坡治理及濒临水塘防渗工程和北侧坡顶绿化工程 |  |  |  | 标段： |  |  | 第1页 共1页
序号 | 项目编码 |  | 项目名称 |  | 计算基础 | 费率（%） |  | 金额（元）
1 | SC-01 |  | 夜间施工增加费 |  |  | 0.500
2 | SC-02 |  | 二次搬运费 |  |  | 1.200
3 | SC-03 |  | 冬雨季施工增加费 |  |  | 0.800
4 | SC-04 |  | 已完工程及设备保护费 |  |  | 0.100
5 | SC-05 |  | 工程定位复测费 |  |  | 0.900
6 | SC-06 |  | 临时保护设施费 |  |  | 0.100
7 | SC-07 |  | 行车、行人干扰增加费 |  |  | 0.200
8 | SC-08 |  | 赶工措施费 |  |  | 1.800
合 计
测评合格编号:2021JS-02【新点造价软件V10.0安徽版】

## 3.3 附录G 不可竞争项目清单与计价表
附录G 不可竞争项目清单与计价表
工程名称：兴全矿业骨料加工区南发运广场边坡治理及濒临水塘防渗工程和北侧坡顶绿化工程 |  |  |  | 标段： |  |  | 第1页 共1页
序号 | 项目编码 |  | 项目名称 |  | 计算基数 | 费率（%） |  | 金额（元）
1 | SF-01 |  | 环境保护费 |  |  | 3.570
2 | SF-02 |  | 文明施工费 |  |  | 7.330
3 | SF-03 |  | 安全施工费 |  |  | 5.280
4 | SF-04 |  | 临时设施费 |  |  | 7.990
5 | SF-05 |  | 环境保护税
合 计
测评合格编号:2021JS-02【新点造价软件V10.0安徽版】

## 3.4 H.1 其他项目清单与计价汇总表
H.1 其他项目清单与计价汇总表
工程名称：兴全矿业骨料加工区南发运广场边坡治理及濒临水塘防渗工程和北侧坡顶绿化工程 |  |  | 标段： |  | 第1页 共1页
序号 | 项目名称 |  |  | 金额(元)
1 | 暂列金额
2 | 专业工程暂估价
3 | 计日工
4 | 总承包服务费
合 计
测评合格编号:2021JS-02【新点造价软件V10.0安徽版】

## 3.5 H.2 暂列金额明细表
H.2 暂列金额明细表
工程名称：兴全矿业骨料加工区南发运广场边坡治理及濒临水塘防渗工程和北侧坡顶绿化工程 |  |  |  | 标段： |  | 第1页 共1页
序号 | 项目名称 |  | 计量单位 |  | 暂定金额(元) |  | 备注
合 计
测评合格编号:2021JS-02【新点造价软件V10.0安徽版】
说明：此表由招标人填写，如不能详列，也可只列暂定金额总额，投款人应将上述暂列金额计入投标总价中。

## 3.6 附录I 税金计价表
附录I 税金计价表
工程名称：兴全矿业骨料加工区南发运广场边坡治理及濒临水塘防渗工程和北侧坡顶绿化工程 |  |  |  | 标段： |  | 第1页 共1页
序号 | 项目名称 |  | 计算基础 |  | 计算基数 |  | 费率(％) | 金额(元)
1 | 增值税 |  | 分部分项工程费+措施项目费+不可竞争费+其他项目费 |  |  |  | 9.000
合 计
测评合格编号:2021JS-02【新点造价软件V10.0安徽版】