## 1.1 A.2 最高投标限价封面
A.2 最高投标限价封面
| 滁州市兴天矿业有限公司谕兴矿南部截水沟工程 |  |  |  |  | 工程
最高投标限价
招 标 人：
（单位盖章）
造价咨询人：
（单位盖章）
2024年08月12日

## 1.2 B.2 最高投标限价扉页
B.2 最高投标限价扉页
|  | 滁州市兴天矿业有限公司谕兴矿南部截水沟工程 | [5 empty] | 工程
最高投标限价
| 最高投标限价（小写）： |  |  |  | 630519.12
| （大写）： |  |  |  | 陆拾叁万零伍佰壹拾玖元壹角贰分
| 招 标 人： |  |  |  |  | 造价咨询人：
|  |  | （单位盖章） |  |  |  | （单位资质专用章）
| 法定代表人 或其授权人： |  |  |  |  | 法定代表人 或其授权人：
|  |  | （签字或盖章） |  |  |  | （签字或盖章）
| 编 制 人： |  |  |  |  | 复 核 人：
|  |  | （造价人员签字盖专用章） |  |  |  | （造价工程师签字盖专用章）
| 编 制 时 间： |  | 2024年08月12日 |  |  | 复 核 时 间： | 2024年08月12日

## 3.1 D.3 单位工程最高投标限价汇总表
D.3 单位工程最高投标限价汇总表
工程名称：滁州市兴天矿业有限公司谕兴矿南部截水沟工程 |  |  | 标段： |  |  | 第1页 共1页
序号 | 汇总内容 |  |  | 金额(元) | 其中：材料、设备暂估价（元）
1 | 分部分项工程费 |  |  | 520338.00
2 | 措施项目费 |  |  | 7369.22
2.1 | 夜间施工增加费 |  |  | 969.63
2.2 | 二次搬运费 |  |  | 2327.12
2.3 | 冬雨季施工增加费 |  |  | 1551.42
2.4 | 已完工程及设备保护费 |  |  | 193.93
2.5 | 工程定位复测费 |  |  | 1745.34
2.6 | 临时保护设施费 |  |  | 193.93
2.7 | 行车、行人干扰增加费 |  |  | 387.85
2.8 | 赶工措施费
2.9 | 非夜间施工照明费
3 | 不可竞争费 |  |  | 50750.69
3.1 | 安全文明施工费 |  |  | 50750.69
3.2 | 环境保护税
4 | 其他项目
4.1 | 暂列金额
4.2 | 专业工程暂估价
4.3 | 计日工
4.4 | 总承包服务费
5 | 税金 |  |  | 52061.21
工程造价=1+2+3+4+5 |  |  |  | 630519.12
测评合格编号:2021JS-02【新点造价软件V10.0安徽版】

## 3.2 E.1 分部分项工程量清单计价表(所有标题)
E.1 分部分项工程量清单计价表
工程名称：滁州市兴天矿业有限公司谕兴矿南部截水沟工程 | [5 empty] | 标段： |  |  |  |  | 第1页 共1页
序号 | 项目编码 | 项目名称 |  | 项目特征描述 | 计量 单位 |  | 工程量 | 金额（元）
[8 empty] | 综合单价 | 合价 | 其中
[10 empty] | 定额 人工费 |  | 定额 机械费 | 暂估价
1 | 010507003001 | 截水沟 |  | 1、断面尺寸：截水沟总长约600米,净尺寸为上口宽1.8米,下底宽0.9米,壁厚0.2米 2、混凝土种类：采用C25混凝土浇筑 3、钢筋种类：内部纵横每隔0.2米嵌有一根中1.0厘米的钢筋(截水沟底部纵向间隔225厘米嵌入钢筋) 4、备注：未尽事宜按相关规范、规程计算 | m |  | 600.000 | 867.23 | 520338.00 | 169656.00 |  | 28926.00
测评合格编号:2021JS-02【新点造价软件V10.0安徽版】

## 3.3 附录F 措施项目清单计价表
附录F 措施项目清单与计价表
工程名称：滁州市兴天矿业有限公司谕兴矿南部截水沟工程 |  |  |  | 标段： |  |  | 第1页 共1页
序号 | 项目编码 |  | 项目名称 |  | 计算基础 | 费率（%） |  | 金额（元）
1 | SC-01 |  | 夜间施工增加费 |  | 193926.98 | 0.500 |  | 969.63
2 | SC-02 |  | 二次搬运费 |  | 193926.98 | 1.200 |  | 2327.12
3 | SC-03 |  | 冬雨季施工增加费 |  | 193926.98 | 0.800 |  | 1551.42
4 | SC-04 |  | 已完工程及设备保护费 |  | 193926.98 | 0.100 |  | 193.93
5 | SC-05 |  | 工程定位复测费 |  | 193926.98 | 0.900 |  | 1745.34
6 | SC-06 |  | 临时保护设施费 |  | 193926.98 | 0.100 |  | 193.93
7 | SC-07 |  | 行车、行人干扰增加费 |  | 193926.98 | 0.200 |  | 387.85
8 | SC-08 |  | 赶工措施费 |  | 193926.98
9 | SC-09 |  | 非夜间施工照明费 |  | 193926.98
合 计 | [7 empty] | 7369.22
测评合格编号:2021JS-02【新点造价软件V10.0安徽版】

## 3.4 附录G 不可竞争项目清单与计价表
附录G 不可竞争项目清单与计价表
工程名称：滁州市兴天矿业有限公司谕兴矿南部截水沟工程 |  |  |  | 标段： |  |  | 第1页 共1页
序号 | 项目编码 |  | 项目名称 |  | 计算基数 | 费率（%） |  | 金额（元）
1 | SF-01 |  | 环境保护费 |  | 193926.98 | 3.570 |  | 6923.19
2 | SF-02 |  | 文明施工费 |  | 193926.98 | 7.330 |  | 14214.85
3 | SF-03 |  | 安全施工费 |  | 193926.98 | 5.280 |  | 10239.34
4 | SF-04 |  | 临时设施费 |  | 193926.98 | 9.990 |  | 19373.31
5 | SF-05 |  | 环境保护税 |  | 0
合 计 | [7 empty] | 50750.69
测评合格编号:2021JS-02【新点造价软件V10.0安徽版】

## 3.5 H.1 其他项目清单与计价汇总表
H.1 其他项目清单与计价汇总表
工程名称：滁州市兴天矿业有限公司谕兴矿南部截水沟工程 |  |  | 标段： |  | 第1页 共1页
序号 | 项目名称 |  |  | 金额(元)
1 | 暂列金额
2 | 专业工程暂估价
3 | 计日工
4 | 总承包服务费
合 计
测评合格编号:2021JS-02【新点造价软件V10.0安徽版】

## 3.6 H.2 暂列金额明细表
H.2 暂列金额明细表
工程名称：滁州市兴天矿业有限公司谕兴矿南部截水沟工程 |  |  |  | 标段： |  | 第1页 共1页
序号 | 项目名称 |  | 计量单位 |  | 暂定金额(元) |  | 备注
合 计
测评合格编号:2021JS-02【新点造价软件V10.0安徽版】
说明：此表由招标人填写，如不能详列，也可只列暂定金额总额，投款人应将上述暂列金额计入投标总价中。

## 3.7 附录I 税金计价表
附录I 税金计价表
工程名称：滁州市兴天矿业有限公司谕兴矿南部截水沟工程 |  |  |  | 标段： |  | 第1页 共1页
序号 | 项目名称 |  | 计算基础 |  | 计算基数 |  | 费率(％) | 金额(元)
1 | 增值税 |  | 分部分项工程费+措施项目费+不可竞争费+其他项目费 |  | 578457.91 |  | 9.000 | 52061.21
合 计 | [7 empty] | 52061.21
测评合格编号:2021JS-02【新点造价软件V10.0安徽版】

## 3.8 材料价差表
材料价差表
工程名称：滁州市兴天矿业有限公司谕兴矿南部截水沟工程 | [5 empty] | 标段： |  |  | 第1页 共1页
序号 | 材料编号 | 材料名称 |  | 单位 | 材料用量 |  | 现行价格 | 定额价 |  | 单位价差 | 差价合计
1 | 0101A07B03C51BT | 螺纹钢筋 HRB335 φ10以内 |  | t | 11.433 |  | 3495.75 | 3400.00 |  | 95.75 | 1094.71
2 | 0103A03B57CB | 镀锌铁丝 22号 |  | kg | 63.218 |  | 5.30 | 3.57 |  | 1.73 | 109.37
3 | 3411A13B01BV | 水 |  | m3 | 201.428 |  | 6.24 | 7.96 |  | -1.72 | -346.45
4 | 3501A17B01CB | 组合钢模板 |  | kg | 3193.322 |  | 4.82 | 5.13 |  | -0.31 | -989.93
5 | 8021A01B59BV | 商品混凝土 C25（泵送） |  | m3 | 380.265 |  | 422.34 | 389.11 |  | 33.23 | 12636.21
6 |  | 合价 | [8 empty] | 12503.91
测评合格编号:2021JS-02【新点造价软件V10.0安徽版】